## Sheet1
Qti Thermistor Curve
Lower | Upper | Degree | Resistance | Thermistor | Tolerance | Initial Sample from Qti
Temp C | Temp C | Change | @ 25° C | Curve | toleranceType
-55 | 150 | 1 | 10000 | Q (-3.75%/C @ 25C) 3435 Beta | F +/- 1% | 2014-09-15
Temp. C | Temp. F | Minimum | Nominal | Maximum | NTC (%/C) | Max | Degree
|  |  | Resistance |  |  | Deviation | Tolerance
-55 | -67 | 417509.09 | 439900 | 462290.91 | 5.99 | 5.09 | 0.85
-54 | -65.2 | 394097.33 | 414800 | 435502.67 | 5.95 | 4.99 | 0.84
-53 | -63.4 | 372149.78 | 391300 | 410450.22 | 5.91 | 4.89 | 0.83
-52 | -61.6 | 351471.02 | 369200 | 386928.98 | 5.86 | 4.8 | 0.82
-51 | -59.8 | 331969.46 | 348400 | 364830.54 | 5.82 | 4.72 | 0.81
-50 | -58 | 313639.04 | 328900 | 344160.96 | 5.78 | 4.64 | 0.8
-49 | -56.2 | 296393.16 | 310600 | 324806.84 | 5.74 | 4.57 | 0.8
-48 | -54.4 | 280150.06 | 293400 | 306649.94 | 5.7 | 4.52 | 0.79
-47 | -52.6 | 264926.87 | 277300 | 289673.13 | 5.66 | 4.46 | 0.79
-46 | -50.8 | 250642.22 | 262200 | 273757.78 | 5.62 | 4.41 | 0.78
-45 | -49 | 237212 | 248000 | 258788 | 5.58 | 4.35 | 0.78
-44 | -47.2 | 224545.04 | 234600 | 244654.96 | 5.54 | 4.29 | 0.77
-43 | -45.4 | 212636.04 | 222000 | 231363.96 | 5.51 | 4.22 | 0.77
-42 | -43.6 | 201387.15 | 210100 | 218812.85 | 5.47 | 4.15 | 0.76
-41 | -41.8 | 190790.85 | 198900 | 207009.15 | 5.44 | 4.08 | 0.75
-40 | -40 | 180845.16 | 188400 | 195954.84 | 5.41 | 4.01 | 0.74
-39 | -38.2 | 171452.82 | 178500 | 185547.18 | 5.38 | 3.95 | 0.73
-38 | -36.4 | 162618.12 | 169200 | 175781.88 | 5.35 | 3.89 | 0.73
-37 | -34.6 | 154247.06 | 160400 | 166552.94 | 5.32 | 3.84 | 0.72
-36 | -32.8 | 146442.27 | 152200 | 157957.73 | 5.29 | 3.78 | 0.72
-35 | -31 | 138917.61 | 144300 | 149682.39 | 5.26 | 3.73 | 0.71
-34 | -29.2 | 131673.54 | 136700 | 141726.46 | 5.23 | 3.68 | 0.7
-33 | -27.4 | 125097.35 | 129800 | 134502.65 | 5.2 | 3.62 | 0.7
-32 | -25.6 | 119093.52 | 123500 | 127906.48 | 5.17 | 3.57 | 0.69
-31 | -23.8 | 113178.08 | 117300 | 121421.92 | 5.14 | 3.51 | 0.68
-30 | -22 | 107545.56 | 111400 | 115254.44 | 5.11 | 3.46 | 0.68
-29 | -20.2 | 102291.99 | 105900 | 109508.01 | 5.08 | 3.41 | 0.67
-28 | -18.4 | 97225.88 | 100600 | 103974.12 | 5.05 | 3.35 | 0.66
-27 | -16.6 | 92530.32 | 95690 | 98849.68 | 5.02 | 3.3 | 0.66
-26 | -14.8 | 88060.94 | 91020 | 93979.06 | 4.99 | 3.25 | 0.65
-25 | -13 | 83848.16 | 86620 | 89391.84 | 4.96 | 3.2 | 0.65
-24 | -11.2 | 79882.7 | 82480 | 85077.3 | 4.93 | 3.15 | 0.64
-23 | -9.4 | 76115.74 | 78550 | 80984.26 | 4.9 | 3.1 | 0.63
-22 | -7.6 | 72538.74 | 74820 | 77101.26 | 4.88 | 3.05 | 0.63
-21 | -5.8 | 69122.91 | 71260 | 73397.09 | 4.85 | 3 | 0.62
-20 | -4 | 65838.72 | 67840 | 69841.28 | 4.82 | 2.95 | 0.61
-19 | -2.2 | 62667.69 | 64540 | 66412.31 | 4.79 | 2.9 | 0.61
-18 | -0.4 | 59648.26 | 61400 | 63151.74 | 4.76 | 2.85 | 0.6
-17 | 1.4 | 56839.05 | 58480 | 60120.95 | 4.74 | 2.81 | 0.59
-16 | 3.2 | 54280.48 | 55820 | 57359.52 | 4.71 | 2.76 | 0.59
-15 | 5 | 52040.42 | 53490 | 54939.58 | 4.68 | 2.71 | 0.58
-14 | 6.8 | 49632.65 | 50990 | 52347.35 | 4.65 | 2.66 | 0.57
-13 | 8.6 | 47417.24 | 48690 | 49962.76 | 4.63 | 2.61 | 0.56
-12 | 10.4 | 45326.3 | 46520 | 47713.7 | 4.6 | 2.57 | 0.56
-11 | 12.2 | 43340.5 | 44460 | 45579.5 | 4.58 | 2.52 | 0.55
-10 | 14 | 41420.99 | 42470 | 43519.01 | 4.55 | 2.47 | 0.54
-9 | 15.8 | 39606.5 | 40590 | 41573.5 | 4.52 | 2.42 | 0.54
-8 | 17.6 | 37868.35 | 38790 | 39711.65 | 4.5 | 2.38 | 0.53
-7 | 19.4 | 36225.8 | 37090 | 37954.2 | 4.47 | 2.33 | 0.52
-6 | 21.2 | 34659.51 | 35470 | 36280.49 | 4.44 | 2.29 | 0.51
-5 | 23 | 33169.97 | 33930 | 34690.03 | 4.42 | 2.24 | 0.51
-4 | 24.8 | 31747.18 | 32460 | 33172.82 | 4.4 | 2.2 | 0.5
-3 | 26.6 | 30401.37 | 31070 | 31738.63 | 4.38 | 2.15 | 0.49
-2 | 28.4 | 29122.87 | 29750 | 30377.13 | 4.36 | 2.11 | 0.48
-1 | 30.2 | 27911.76 | 28500 | 29088.24 | 4.33 | 2.06 | 0.48
0 | 32 | 26728.94 | 27280 | 27831.06 | 4.3 | 2.02 | 0.47
1 | 33.8 | 25615.63 | 26132 | 26648.37 | 4.26 | 1.98 | 0.46
2 | 35.6 | 24557.21 | 25041 | 25524.79 | 4.22 | 1.93 | 0.46
3 | 37.4 | 23549.08 | 24002 | 24454.92 | 4.18 | 1.89 | 0.45
4 | 39.2 | 22586.91 | 23011 | 23435.09 | 4.17 | 1.84 | 0.44
5 | 41 | 21669.79 | 22067 | 22464.21 | 4.18 | 1.8 | 0.43
6 | 42.8 | 20794.11 | 21166 | 21537.89 | 4.23 | 1.76 | 0.42
7 | 44.6 | 19957.75 | 20306 | 20654.25 | 4.29 | 1.72 | 0.4
8 | 46.4 | 19160 | 19486 | 19812 | 4.36 | 1.67 | 0.38
9 | 48.2 | 18398.94 | 18704 | 19009.06 | 4.4 | 1.63 | 0.37
10 | 50 | 17674.44 | 17960 | 18245.56 | 4.41 | 1.59 | 0.36
11 | 51.8 | 16975.91 | 17243 | 17510.09 | 4.36 | 1.55 | 0.36
12 | 53.6 | 16312.25 | 16562 | 16811.75 | 4.27 | 1.51 | 0.35
13 | 55.4 | 15677.59 | 15911 | 16144.41 | 4.16 | 1.47 | 0.35
14 | 57.2 | 15070.67 | 15289 | 15507.33 | 4.05 | 1.43 | 0.35
15 | 59 | 14489.75 | 14694 | 14898.25 | 3.96 | 1.39 | 0.35
16 | 60.8 | 13934.88 | 14126 | 14317.12 | 3.9 | 1.35 | 0.35
17 | 62.6 | 13404.25 | 13583 | 13761.75 | 3.87 | 1.32 | 0.34
18 | 64.4 | 12896.05 | 13063 | 13229.95 | 3.86 | 1.28 | 0.33
19 | 66.2 | 12410.68 | 12566 | 12721.32 | 3.85 | 1.24 | 0.32
20 | 68 | 11946.13 | 12090 | 12233.87 | 3.85 | 1.19 | 0.31
21 | 69.8 | 11502.48 | 11635 | 11767.52 | 3.84 | 1.14 | 0.3
22 | 71.6 | 11077.27 | 11199 | 11320.73 | 3.82 | 1.09 | 0.28
23 | 73.4 | 10669.54 | 10782 | 10894.46 | 3.8 | 1.04 | 0.27
24 | 75.2 | 10277.92 | 10383 | 10488.08 | 3.77 | 1.01 | 0.27
25 | 77 | 9900 | 10000 | 10100 | 3.75 | 1 | 0.27
26 | 78.8 | 9535.42 | 9633 | 9730.58 | 3.73 | 1.01 | 0.27
27 | 80.6 | 9183.02 | 9280 | 9376.98 | 3.71 | 1.05 | 0.28
28 | 82.4 | 8842.55 | 8940 | 9037.45 | 3.69 | 1.09 | 0.3
29 | 84.2 | 8521.73 | 8620 | 8718.27 | 3.67 | 1.14 | 0.31
30 | 86 | 8211.11 | 8310 | 8408.89 | 3.65 | 1.19 | 0.33
31 | 87.8 | 7911.16 | 8010 | 8108.84 | 3.63 | 1.23 | 0.34
32 | 89.6 | 7662.36 | 7761 | 7859.64 | 3.61 | 1.27 | 0.35
33 | 91.4 | 7360.67 | 7458 | 7555.33 | 3.59 | 1.31 | 0.36
34 | 93.2 | 7099.72 | 7196 | 7292.28 | 3.57 | 1.34 | 0.37
35 | 95 | 6848.87 | 6944 | 7039.13 | 3.55 | 1.37 | 0.39
36 | 96.8 | 6608.89 | 6703 | 6797.11 | 3.53 | 1.4 | 0.4
37 | 98.6 | 6377.82 | 6471 | 6564.18 | 3.51 | 1.44 | 0.41
38 | 100.4 | 6155.72 | 6248 | 6340.28 | 3.5 | 1.48 | 0.42
39 | 102.2 | 5942.65 | 6034 | 6125.35 | 3.48 | 1.51 | 0.44
40 | 104 | 5737.67 | 5828 | 5918.33 | 3.46 | 1.55 | 0.45
41 | 105.8 | 5541.75 | 5631 | 5720.25 | 3.44 | 1.59 | 0.46
42 | 107.6 | 5352.91 | 5441 | 5529.09 | 3.42 | 1.62 | 0.47
43 | 109.4 | 5171.09 | 5258 | 5344.91 | 3.41 | 1.65 | 0.49
44 | 111.2 | 4997.3 | 5083 | 5168.7 | 3.39 | 1.69 | 0.5
45 | 113 | 4829.48 | 4914 | 4998.52 | 3.37 | 1.72 | 0.51
46 | 114.8 | 4668.65 | 4752 | 4835.35 | 3.35 | 1.75 | 0.52
47 | 116.6 | 4512.8 | 4595 | 4677.2 | 3.33 | 1.79 | 0.54
48 | 118.4 | 4363.97 | 4445 | 4526.03 | 3.32 | 1.82 | 0.55
49 | 120.2 | 4221.13 | 4301 | 4380.87 | 3.3 | 1.86 | 0.56
50 | 122 | 4082.36 | 4161 | 4239.64 | 3.28 | 1.89 | 0.58
51 | 123.8 | 3949.6 | 4027 | 4104.4 | 3.26 | 1.92 | 0.59
52 | 125.6 | 3821.83 | 3898 | 3974.17 | 3.25 | 1.95 | 0.6
53 | 127.4 | 3693.21 | 3768 | 3842.79 | 3.23 | 1.99 | 0.61
54 | 129.2 | 3578.83 | 3652.5 | 3726.17 | 3.22 | 2.02 | 0.63
55 | 131 | 3466.45 | 3539 | 3611.55 | 3.2 | 2.05 | 0.64
56 | 132.8 | 3356.56 | 3428 | 3499.44 | 3.18 | 2.08 | 0.65
57 | 134.6 | 3249.65 | 3320 | 3390.35 | 3.17 | 2.12 | 0.67
58 | 136.4 | 3147.74 | 3217 | 3286.26 | 3.15 | 2.15 | 0.68
59 | 138.2 | 3049.81 | 3118 | 3186.19 | 3.14 | 2.19 | 0.7
60 | 140 | 2954.91 | 3022 | 3089.09 | 3.12 | 2.22 | 0.71
61 | 141.8 | 2863.07 | 2929 | 2994.93 | 3.1 | 2.25 | 0.73
62 | 143.6 | 2775.22 | 2840 | 2904.78 | 3.08 | 2.28 | 0.74
63 | 145.4 | 2690.24 | 2754 | 2817.76 | 3.02 | 2.32 | 0.77
64 | 147.2 | 2607.52 | 2670 | 2732.48 | 2.98 | 2.34 | 0.79
65 | 149 | 2528.62 | 2590 | 2651.38 | 2.97 | 2.37 | 0.8
66 | 150.8 | 2411.85 | 2513 | 2614.15 | 2.97 | 4.03 | 1.35
67 | 152.6 | 2378.66 | 2438 | 2497.34 | 2.97 | 2.43 | 0.82
68 | 154.4 | 2271.41 | 2366 | 2460.59 | 2.96 | 4 | 1.35
69 | 156.2 | 2238.62 | 2296 | 2353.38 | 2.96 | 2.5 | 0.84
70 | 158 | 2172.61 | 2229 | 2285.39 | 2.96 | 2.53 | 0.86
71 | 159.8 | 2108.6 | 2164 | 2219.4 | 2.95 | 2.56 | 0.87
72 | 161.6 | 2046.61 | 2101 | 2155.39 | 2.95 | 2.59 | 0.88
73 | 163.4 | 1986.57 | 2040 | 2093.43 | 2.93 | 2.62 | 0.89
74 | 165.2 | 1929.5 | 1982 | 2034.5 | 2.91 | 2.65 | 0.91
75 | 167 | 1873.41 | 1925 | 1976.59 | 2.89 | 2.68 | 0.93
76 | 168.8 | 1819.27 | 1870 | 1920.73 | 2.87 | 2.71 | 0.94
77 | 170.6 | 1767.11 | 1817 | 1866.89 | 2.85 | 2.75 | 0.96
78 | 172.4 | 1716.98 | 1766 | 1815.02 | 2.84 | 2.78 | 0.98
79 | 174.2 | 1667.92 | 1716 | 1764.08 | 2.83 | 2.8 | 0.99
80 | 176 | 1620.96 | 1668 | 1715.04 | 2.82 | 2.82 | 1
81 | 177.8 | 1576.1 | 1622 | 1667.9 | 2.82 | 2.83 | 1
82 | 179.6 | 1532.34 | 1577 | 1621.66 | 2.82 | 2.83 | 1
83 | 181.4 | 1490.59 | 1534 | 1577.41 | 2.83 | 2.83 | 1
84 | 183.2 | 1449.85 | 1492 | 1534.15 | 2.83 | 2.83 | 1
85 | 185 | 1410.08 | 1451 | 1491.92 | 2.82 | 2.82 | 1
86 | 186.8 | 1372.22 | 1412 | 1451.78 | 2.8 | 2.82 | 1.01
87 | 188.6 | 1334.31 | 1373 | 1411.69 | 2.78 | 2.82 | 1.02
88 | 190.4 | 1299.26 | 1337 | 1374.74 | 2.75 | 2.82 | 1.03
89 | 192.2 | 1264.14 | 1301 | 1337.86 | 2.72 | 2.83 | 1.04
90 | 194 | 1229.92 | 1266 | 1302.08 | 2.69 | 2.85 | 1.06
91 | 195.8 | 1197.58 | 1233 | 1268.42 | 2.67 | 2.87 | 1.08
92 | 197.6 | 1165.18 | 1200 | 1234.82 | 2.66 | 2.9 | 1.09
93 | 199.4 | 1133.73 | 1168 | 1202.27 | 2.65 | 2.93 | 1.11
94 | 201.2 | 1104.24 | 1138 | 1171.76 | 2.64 | 2.97 | 1.12
95 | 203 | 1074.76 | 1108 | 1141.24 | 2.63 | 3 | 1.14
96 | 204.8 | 1047.27 | 1080 | 1112.73 | 2.62 | 3.03 | 1.16
97 | 206.6 | 1019.81 | 1052 | 1084.19 | 2.61 | 3.06 | 1.17
98 | 208.4 | 993.35 | 1025 | 1056.65 | 2.6 | 3.09 | 1.19
99 | 210.2 | 966.92 | 998 | 1029.08 | 2.58 | 3.11 | 1.21
100 | 212 | 942.45 | 973 | 1003.55 | 2.57 | 3.14 | 1.22
101 | 213.8 | 917.99 | 948 | 978.01 | 2.56 | 3.17 | 1.24
102 | 215.6 | 895.48 | 925 | 954.52 | 2.55 | 3.19 | 1.25
103 | 217.4 | 872.01 | 901 | 929.99 | 2.53 | 3.22 | 1.27
104 | 219.2 | 850.49 | 879 | 907.51 | 2.52 | 3.24 | 1.29
105 | 221 | 828.98 | 857 | 885.02 | 2.51 | 3.27 | 1.3
106 | 222.8 | 808.43 | 836 | 863.57 | 2.5 | 3.3 | 1.32
107 | 224.6 | 787.89 | 815 | 842.11 | 2.49 | 3.33 | 1.34
108 | 226.4 | 768.34 | 795 | 821.66 | 2.47 | 3.35 | 1.36
109 | 228.2 | 749.76 | 776 | 802.24 | 2.46 | 3.38 | 1.37
110 | 230 | 731.19 | 757 | 782.81 | 2.45 | 3.41 | 1.39
111 | 231.8 | 713.6 | 739 | 764.4 | 2.44 | 3.44 | 1.41
112 | 233.6 | 696.03 | 721 | 745.97 | 2.43 | 3.46 | 1.43
113 | 235.4 | 678.48 | 703 | 727.52 | 2.42 | 3.49 | 1.44
114 | 237.2 | 662.86 | 687 | 711.14 | 2.41 | 3.51 | 1.46
115 | 239 | 646.28 | 670 | 693.72 | 2.4 | 3.54 | 1.48
116 | 240.8 | 630.68 | 654 | 677.32 | 2.39 | 3.57 | 1.49
117 | 242.6 | 616.04 | 639 | 661.96 | 2.38 | 3.59 | 1.51
118 | 244.4 | 601.42 | 624 | 646.58 | 2.36 | 3.62 | 1.53
119 | 246.2 | 586.8 | 609 | 631.2 | 2.35 | 3.65 | 1.55
120 | 248 | 573.16 | 595 | 616.84 | 2.34 | 3.67 | 1.57
121 | 249.8 | 559.54 | 581 | 602.46 | 2.33 | 3.69 | 1.59
122 | 251.6 | 546.89 | 568 | 589.11 | 2.32 | 3.72 | 1.6
123 | 253.4 | 534.24 | 555 | 575.76 | 2.31 | 3.74 | 1.62
124 | 255.2 | 521.59 | 542 | 562.41 | 2.3 | 3.77 | 1.64 | y = -2E-07x5 + 0.0002x4 - 0.0774x3 + 14.342x2 - 1378.8x + 59422 y = -2E-07x5 + 0.0002x4 - 0.0774x3 + 14.342x2 - 1378.8x + 59422 y = -2E-07x5 + 0.0002x4 - 0.0774x3 + 14.342x2 - 1378.8x + 59422
125 | 257 | 509.91 | 530 | 550.09 | 2.29 | 3.79 | 1.66
126 | 258.8 | 521.31 | 542 | 562.69 | 2.28 | 3.82 | 1.67
127 | 260.6 | 493.27 | 513 | 532.73 | 2.27 | 3.85 | 1.69
128 | 262.4 | 498.88 | 519 | 539.12 | 2.26 | 3.88 | 1.72
129 | 264.2 | 488.15 | 508 | 527.85 | 2.25 | 3.91 | 1.74
130 | 266 | 478.38 | 498 | 517.62 | 2.24 | 3.94 | 1.76
131 | 267.8 | 467.65 | 487 | 506.35 | 2.23 | 3.97 | 1.78
132 | 269.6 | 457.89 | 477 | 496.11 | 2.22 | 4.01 | 1.8
133 | 271.4 | 448.13 | 467 | 485.87 | 2.21 | 4.04 | 1.83
134 | 273.2 | 438.38 | 457 | 475.62 | 2.2 | 4.07 | 1.85
135 | 275 | 429.59 | 448 | 466.41 | 2.19 | 4.11 | 1.88
136 | 276.8 | 420.79 | 439 | 457.21 | 2.18 | 4.15 | 1.9
137 | 278.6 | 412 | 430 | 448 | 2.17 | 4.19 | 1.93
138 | 280.4 | 403.21 | 421 | 438.79 | 2.16 | 4.23 | 1.96
139 | 282.2 | 394.42 | 412 | 429.58 | 2.15 | 4.27 | 1.98
140 | 284 | 386.59 | 404 | 421.41 | 2.14 | 4.31 | 2.01
141 | 285.8 | 378.75 | 396 | 413.25 | 2.13 | 4.36 | 2.04
142 | 287.6 | 370.92 | 388 | 405.08 | 2.12 | 4.4 | 2.08
143 | 289.4 | 363.09 | 380 | 396.91 | 2.11 | 4.45 | 2.11
144 | 291.2 | 356.22 | 373 | 389.79 | 2.1 | 4.5 | 2.14
145 | 293 | 348.39 | 365 | 381.61 | 2.09 | 4.55 | 2.18
146 | 294.8 | 341.53 | 358 | 374.47 | 2.08 | 4.6 | 2.21
147 | 296.6 | 334.68 | 351 | 367.32 | 2.07 | 4.65 | 2.25
148 | 298.4 | 327.83 | 344 | 360.17 | 2.06 | 4.7 | 2.28
149 | 300.2 | 320.99 | 337 | 353.01 | 2.05 | 4.75 | 2.32
150 | 302 | 315.11 | 331 | 346.89 | 2.04 | 4.8 | 2.35
-12340.5

## Sheet2
y = -2E-07x5 + 0.0002x4 - 0.0774x3 + 14.342x2 - 1378.8x + 59422